## PickAndPlace_PCB1_2025-11-27
Designator | Device | Footprint | Mid X | Mid Y | Ref X | Ref Y | Pad X | Pad Y | Pins | Layer | Rotation | SMD | Comment
XBSMB | ZX-SH1.0-5PWT | CONN-SMD_5P-P1.00_MEGASTAR_ZX-SH1.0-5PWT | 15.034mm | -32.385mm | 15.034mm | -32.385mm | 13.034mm | -30.685mm | 7 | T | 0 | Yes | ZX-SH1.0-5PWT
U1 | ESP32-S3-Zero | COMM-SMD_18P-P2.54-L23.5-W18.0-TL | 15.367mm | -14.859mm | 15.367mm | -14.859mm | 6.367mm | -4.699mm | 18 | T | 0 | Yes | ESP32-S3-Zero
C1 | CL05A105KO5NNNC | C0402 | 25.4mm | -29.845mm | 25.4mm | -29.845mm | 25.4mm | -30.39mm | 2 | T | 90 | Yes | 1uF
C2 | CL05A105KO5NNNC | C0402 | 18.544mm | -28.48mm | 18.544mm | -28.48mm | 19.09mm | -28.48mm | 2 | T | 180 | Yes | 1uF
R1 | RC0402FR-07100KL | R0402 | 25.4mm | -27.432mm | 25.4mm | -27.432mm | 25.4mm | -26.999mm | 2 | T | 270 | Yes | 100kΩ
U2 | TPS22918DBVR | SOT-23-6_L2.9-W1.6-P0.95-LS2.8-BR | 22.479mm | -29.464mm | 22.479mm | -29.464mm | 23.829mm | -30.414mm | 6 | T | 0 | Yes | TPS22918DBVR